## BOM_Board3_Shield_Schematic3_Sh
No. | Quantity | Comment | Designator | Footprint | Value | Manufacturer Part | Manufacturer | Supplier Part | Supplier
1 | 1 | 1nF | C1 | C1206 | 1nF | 1206B102K202NT | FH(风华) | C9196 | LCSC
2 | 1 | 1500uF | C2 | CAP-TH_BD10.0-P5.00-D1.0-FD | 1500uF | RZW152M1CBK-1025 | Lelon(立隆) | C411234 | LCSC
3 | 1 | M7F | D1 | SMAF_L3.5-W2.6-LS4.7-RD |  | M7F | HT(金誉) | C49384260 | LCSC
4 | 1 | KF301-5.0-3P | J1 | CONN-TH_3P-P5.00_KF301-5.0-3P |  | KF301-5.0-3P | KEFA(科发) | C474882 | LCSC
5 | 4 | KH-2.54FH-1X15P-H8.5 | J2,J3,J4,J5 | HDR-TH_15P-P2.54-V-F |  | KH-2.54FH-1X15P-H8.5 | kinghelm(金航标) | C2932676 | LCSC
6 | 1 | KF128-2.54-4P | J6 | CONN-TH_4P-P2.54_KF128-2.54-4P |  | KF128-2.54-4P | KEFA(科发) | C474922 | LCSC
7 | 2 | KF128-2.54-3P | J7,J9 | CONN-TH_3P-P2.54_KF128-2.54-3P |  | KF128-2.54-3P | KEFA(科发) | C474921 | LCSC
8 | 1 | KF128-2.54-7P | J8 | CONN-TH_7P-P2.54_KF128-2.54-7P |  | KF128-2.54-7P | KEFA(科发) | C474925 | LCSC
9 | 2 | 2.54-1*8 | J10,J12 | HDR-TH_8P-P2.54-V-M |  | 2.54-1*8 | ZHOURI(洲日) | C5156616 | LCSC
10 | 1 | HC-PZ254-11.5L-2x18PZ | J11 | HDR-TH_36P-P2.54-V-M-R2-C18-S2.54-1 |  | HC-PZ254-11.5L-2x18PZ | HC(虹成电子) | C41376109 | LCSC
11 | 1 | 2N7002 | Q1 | SOT-23-3_L2.9-W1.3-P1.90-LS2.4-BR |  | 2N7002 | CBI(创基) | C51315010 | LCSC
12 | 5 | 2kΩ | R1,R2,R3,R4,R5 | R1206 | 2kΩ | CR1206J40202G | LIZ(丽智电子) | C102302 | LCSC
13 | 1 | 0Ω | R6 | R2512 | 0Ω | FRC2512P000 TS | FOJAN(富捷) | C2907567 | LCSC
14 | 1 | TPS22919DCKR | U4 | SC-70-6_L2.2-W1.3-P0.65-LS2.1-BR |  | TPS22919DCKR | TI(德州仪器) | C2149796 | LCSC